## CU
Data Table for Chrominence Non-uniformity
Treatment Level | v2.1 SQS Value | v3.0 SQS Value | Quality Loss (JND) | Objective Metric |  |  | Curve fitting - QL | Error | Model - X | Model - Y
blu_010.jpg | 28.179 | 30.5967 | 0 | 2.389 |  |  | 0.37187 | 0.37187 | 0 | 0
blu_020.jpg | 27.5376 | 30.2333 | 0.3634 | 3.956 |  |  | 0.925 | 0.5616 | 0.8636 | 0
blu_035.jpg | 24.1364 | 28.049 | 2.5477 | 7.378 |  |  | 2.2376 | 0.31015 | 1.14 | 0.077138
blu_050.jpg | 22.4948 | 26.84 | 3.7567 | 11.224 |  |  | 3.768 | 0.011313 | 1.64 | 0.24532
blu_065.jpg | 21.3243 | 25.9164 | 4.6803 | 14.247 |  |  | 4.988 | 0.30768 | 2.14 | 0.42802
blu_080.jpg | 20.0376 | 24.8419 | 5.7548 | 16.136 |  |  | 5.7548 | 1.6979e-05 | 2.64 | 0.61755
blu_100.jpg | 18.1788 | 23.1804 | 7.4163 | 21.756 |  |  | 8.049 | 0.63268 | 3.14 | 0.81105
bppl_010.jpg | 27.3471 | 30.1224 | 0.4743 | 2.21 |  |  | 0.31369 | 0.16061 | 3.64 | 1.0072
bppl_020.jpg | 27.3695 | 30.1355 | 0.4612 | 4 |  |  | 0.94124 | 0.48004 | 4.14 | 1.2051
bppl_035.jpg | 25.8512 | 29.2043 | 1.3924 | 7.362 |  |  | 2.2313 | 0.83887 | 4.64 | 1.4045
bppl_050.jpg | 23.3974 | 27.5172 | 3.0795 | 9.589 |  |  | 3.1134 | 0.033944 | 5.14 | 1.6049
bppl_065.jpg | 22.4921 | 26.8379 | 3.7588 | 13.685 |  |  | 4.7604 | 1.0016 | 5.64 | 1.8061
bppl_080.jpg | 20.5193 | 25.2514 | 5.3453 | 16.462 |  |  | 5.8874 | 0.54208 | 6.14 | 2.0081
bppl_100.jpg | 18.2979 | 23.2908 | 7.3059 | 20.334 |  |  | 7.4671 | 0.16116 | 6.64 | 2.2106
grn_010.jpg | 26.4898 | 29.6065 | 0.9902 | 2.159 |  |  | 0.29742 | 0.69278 | 7.14 | 2.4136 | CU model
grn_020.jpg | 24.9438 | 28.6067 | 1.99 | 5.657 |  |  | 1.5677 | 0.42229 | 7.64 | 2.617
grn_035.jpg | 22.275 | 26.6705 | 3.9262 | 9.41 |  |  | 3.0421 | 0.88412 | 8.14 | 2.8208 | x1 | 0.86358
grn_050.jpg | 20.2526 | 25.0258 | 5.5709 | 13.997 |  |  | 4.8867 | 0.68418 | 8.64 | 3.0249 | x2 | 2.3952
grn_065.jpg | 18.8214 | 23.7694 | 6.8273 | 17.838 |  |  | 6.4478 | 0.37948 | 9.14 | 3.2292 | x3 | 0.97711
grn_080.jpg | 17.6319 | 22.667 | 7.9297 | 20.905 |  |  | 7.7006 | 0.22907 | 9.64 | 3.4338
grn_100.jpg | 16.3 | 21.3697 | 9.227 | 23.352 |  |  | 8.703 | 0.52399 | 10.14 | 3.6387 | If OM > 0.8636
red_010.jpg | 27.0124 | 29.9242 | 0.6725 | 3.261 |  |  | 0.67253 | 2.9017e-05 | 10.64 | 3.8437 | QL = (OM-x(1))/x(2) - x(3)/x(2)^2 * ln(1 + x(2)*(OM-x(1))/x(3));
red_020.jpg | 25.4902 | 28.9703 | 1.6264 | 5.19 |  |  | 1.3888 | 0.23764 | 11.14 | 4.0489 | Otherwise
red_035.jpg | 24.7329 | 28.4634 | 2.1333 | 8.816 |  |  | 2.8058 | 0.67248 | 11.64 | 4.2543 | QL = 0
red_050.jpg | 21.06 | 25.7007 | 4.896 | 12.992 |  |  | 4.4803 | 0.41573 | 12.14 | 4.4598
red_065.jpg | 19.1588 | 24.0725 | 6.5242 | 15.244 |  |  | 5.3923 | 1.1319 | 12.64 | 4.6654
red_080.jpg | 18.419 | 23.4024 | 7.1943 | 19.458 |  |  | 7.109 | 0.085299 | 13.14 | 4.8712
red_100.jpg | 16.6038 | 21.6715 | 8.9252 | 24.099 |  |  | 9.0094 | 0.084215 | 13.64 | 5.0771
[5 empty] | sum of error |  |  | 11.8568 | 14.14 | 5.2831
Source: CNU_KSoftcopyHardcopyCorrelation_JBP2015editsV2.xls |  |  |  |  | Fitting | x1 | 0.86358 |  | 14.64 | 5.4892
[5 empty] | parameters | x2 | 2.3952 |  | 15.14 | 5.6954
[6 empty] | x3 | 0.97711 |  | 15.64 | 5.9017
[9 empty] | 16.14 | 6.108
[9 empty] | 16.64 | 6.3145
[5 empty] | Fomula |  |  |  | 17.14 | 6.521
[5 empty] | QL = (OM-x(1))/x(2) - x(3)/x(2)^2 * ln(1 + x(2)*(OM-x(1))/x(3)); |  |  |  | 17.64 | 6.7275
[9 empty] | 18.14 | 6.9341
[9 empty] | 18.64 | 7.1408
[9 empty] | 19.14 | 7.3476
[9 empty] | 19.64 | 7.5544
[9 empty] | 20.14 | 7.7612
[9 empty] | 20.64 | 7.9681
[9 empty] | 21.14 | 8.1751
[9 empty] | 21.64 | 8.3821
[9 empty] | 22.14 | 8.5891
[9 empty] | 22.64 | 8.7961
[9 empty] | 23.14 | 9.0032
[9 empty] | 23.64 | 9.2104
[9 empty] | 24.14 | 9.4176
[9 empty] | 24.64 | 9.6248
[9 empty] | 25.14 | 9.832

## TB
Data Table for Texture Blur
Treatment Level | v1.0 SQS Value | v3.0 SQS Value | Quality Loss (JND) | Texture Acutance | Objective Metric |  | Polynomial Curve fitting - QL | error | Model - X | Model - Y
1 | 30.3647 | 31.9488 | 0 | 0.96052 | 0 |  | 0 | 0 | 0 | 0
2 | 30.2529 | 31.9433 | 0.0054739 | 0.95807 | 0.00245 |  | 0.0096881 | 0.0042142 | 0.01 | 0.043547
3 | 29.1824 | 31.8519 | 0.096895 | 0.94485 | 0.01567 |  | 0.072961 | 0.023933 | 0.02 | 0.097734
4 | 27.3118 | 31.5227 | 0.42608 | 0.91107 | 0.04945 |  | 0.3197 | 0.10638 | 0.03 | 0.16262
5 | 25.6529 | 31.0505 | 0.89833 | 0.87793 | 0.08259 |  | 0.68236 | 0.21596 | 0.04 | 0.23827
6 | 23.6235 | 30.2422 | 1.7066 | 0.81505 | 0.14547 |  | 1.7066 | 3.2579e-10 | 0.05 | 0.32474
7 | 19.0706 | 27.5058 | 4.443 | 0.73419 | 0.22633 |  | 3.6913 | 0.75172 | 0.06 | 0.42209
8 | 16.0941 | 25.0266 | 6.9222 | 0.64627 | 0.31425 |  | 6.7359 | 0.18634 | 0.07 | 0.53038
[7 empty] | sum of error | 1.2886 | 0.08 | 0.64967
New Calcs (Sept. 7, 2011) | [8 empty] | 0.09 | 0.78002
Canon Texture Acut | Kodak Texture Acut |  |  |  |  | Fitting | x1 | 3.8246 | 0.1 | 0.92148
0.96026 | 0.96079 |  |  |  |  | parameters | x2 | 52.9046 | 0.11 | 1.0741
0.95757 | 0.95856 | [5 empty] | x3 | 9.9726 | 0.12 | 1.238
0.94383 | 0.94588 | [7 empty] | 0.13 | 1.4132 | Texture Blur model
0.90882 | 0.91332 | [7 empty] | 0.14 | 1.5997
0.87406 | 0.88181 | [5 empty] | Fomula |  | 0.15 | 1.7977 | x1 | 3.8246
0.80955 | 0.82055 | [5 empty] | OM = 0.96052 - texture acutance |  | 0.16 | 2.0071 | x2 | 52.9046
0.72665 | 0.74173 | [5 empty] | QL = x(1)*OM + x(2)*OM^2 + x(3)*OM^3 |  | 0.17 | 2.2281 | x3 | 9.9726
0.63786 | 0.65469 | [7 empty] | 0.18 | 2.4607
[9 empty] | 0.19 | 2.7049 | If texture acutance < 0.96052
[9 empty] | 0.2 | 2.9609 | OM = 0.96052 - texture acutance
[9 empty] | 0.21 | 3.2286 | QL = x(1)*OM + x(2)*OM^2 + x(3)*OM^3
Source: UpdatedTextureSQSJNDModel.xls | [8 empty] | 0.22 | 3.5082 | Otherwise
[9 empty] | 0.23 | 3.7997 | QL = 0
[9 empty] | 0.24 | 4.1031
[9 empty] | 0.25 | 4.4185
[9 empty] | 0.26 | 4.746
[9 empty] | 0.27 | 5.0857
[9 empty] | 0.28 | 5.4375
[9 empty] | 0.29 | 5.8016
[9 empty] | 0.3 | 6.1781
[9 empty] | 0.31 | 6.5669
[9 empty] | 0.32 | 6.9681
[9 empty] | 0.33 | 7.3818
[9 empty] | 0.34 | 7.8081
[9 empty] | 0.35 | 8.247

## VN
Data Table | [5 empty] | Plot
Treatment Level | v3.0 SQS Value (JND) | Quality Loss (JND) | Objective Metric | Curve fitting - QL | Error | Model - X | Model - Y
macbeth_lpf_all_0128e_02cpd | 26.9802 | 4.1354 | 0.61294 | 1.56 | 2.5754 | 0 | 0
macbeth_lpf_all_0256e_02cpd | 30.1363 | 0.97933 | 0.36269 | 0.11221 | 0.86712 | 0.1 | 0
macbeth_lpf_luma_0128e_02cpd | 27.6102 | 3.5055 | 0.51072 | 0.91473 | 2.5908 | 0.2 | 0
macbeth_lpf_luma_0256e_02cpd | 29.8758 | 1.2398 | 0.28311 | 1.2085 | 0.031365 | 0.3 | 0.055339
macbeth_lpf_all_0128e_04cpd | 23.7192 | 7.3965 | 1.3252 | 6.4251 | 0.97135 | 0.4 | 0.28375
macbeth_lpf_all_0256e_04cpd | 27.5348 | 3.5808 | 1.0016 | 4.1763 | 0.59547 | 0.5 | 0.84946
macbeth_lpf_luma_0128e_04cpd | 23.6427 | 7.473 | 1.1681 | 5.3293 | 2.1437 | 0.6 | 1.4766
macbeth_lpf_luma_0256e_04cpd | 27.5972 | 3.5184 | 0.76918 | 2.5925 | 0.9259 | 0.7 | 2.1307
macbeth_lpf_all_0128e_08cpd | 21.289 | 9.8267 | 1.8486 | 10.1136 | 0.28695 | 0.8 | 2.8
macbeth_lpf_all_0256e_08cpd | 24.5007 | 6.615 | 1.4794 | 7.5073 | 0.89234 | 0.9 | 3.4791
macbeth_lpf_luma_0128e_08cpd | 21.1845 | 9.9312 | 1.6293 | 8.5628 | 1.3683 | 1 | 4.1651
macbeth_lpf_luma_0256e_08cpd | 25.2513 | 5.8643 | 1.2587 | 5.9604 | 0.0961 | 1.1 | 4.8562
macbeth_lpf_all_0128e_16cpd | 20.6172 | 10.4984 | 2.071 | 11.6908 | 1.1924 | 1.2 | 5.5511
macbeth_lpf_all_0256e_16cpd | 24.5082 | 6.6075 | 1.6754 | 8.8883 | 2.2808 | 1.3 | 6.2491
macbeth_lpf_luma_0128e_16cpd | 20.6797 | 10.4359 | 1.9011 | 10.4856 | 0.049711 | 1.4 | 6.9496
macbeth_lpf_luma_0256e_16cpd | 24.2955 | 6.8202 | 1.4957 | 7.6223 | 0.80212 | 1.5 | 7.6522
macbeth_ls_0128e | 19.1628 | 11.9528 | 2.1163 | 12.0129 | 0.06009 | 1.6 | 8.3565 | VN model
macbeth_ls_0512e | 26.9732 | 4.1425 | 1.3486 | 6.589 | 2.4465 | 1.7 | 9.0623
macbeth_ls_2048e | 30.3381 | 0.77758 | 0.76104 | 2.5379 | 1.7603 | 1.8 | 9.7694 | x1 | 0.3185
macbeth_ls_8196e | 31.1157 | 0 | 0.33355 |  |  | 1.9 | 10.4776 | x2 | 0.138
| 31.1157 | max |  | sum error | 21.9367 | 2 | 11.1868 | x3 | 0.0049
[6 empty] | 2.1 | 11.8969
Source: cpiq_subjective_results_corr2objective_v3_byCPD.xlsx | [5 empty] | 2.2 | 12.6077 | If OM > 0.3185
QL = (OM-x(1))/x(2) - x(3)/x(2)^2 * ln(1 + x(2)*(OM-x(1))/x(3));
Otherwise
|  | Fitting | x1 | 0.3185 |  |  |  | QL = 0
|  | parameters | x2 | 0.138
|  |  | x3 | 0.0049

## LCD
Data Table for LCA |  |  |  | 2016-11-21 correction to OM |  |  |  |  | Model - X | Model - Y
Treatment level | v2.1 SQS Mean | v3.0 SQS Value | Quality Loss (JND) | Objective Metric |  | Curve Fitting | error |  | 0 | 0
1 | 30.6391 | 31.8479 | 0 | 0 |  | #NUM! | #NUM! |  | 0.5654 | 0
2 | 30.3903 | 31.7316 | 0.11626 | 0.5 |  | 0.017989 | 0.098276 | x1 | 0.6 | 0.004174
3 | 29.6756 | 31.3848 | 0.46305 | 1 |  | 0.40356 | 0.05949 |  | 0.8 | 0.14504
4 | 28.4654 | 30.754 | 1.0939 | 1.5 |  | 1.2847 | 0.1908 |  | 1 | 0.40356
5 | 26.6535 | 29.7071 | 2.1408 | 2 |  | 2.3274 | 0.18662 |  | 1.2 | 0.72688
6 | 23.0069 | 27.228 | 4.6199 | 3 |  | 4.6242 | 0.0043124 |  | 1.4 | 1.0913
7 | 19.6634 | 24.5178 | 7.3301 | 4 |  | 7.0594 | 0.27067 |  | 1.6 | 1.4841
8 | 17.2278 | 22.2804 | 9.5674 | 5 |  | 9.5674 | 6.4489e-06 |  | 1.8 | 1.8978
9 | 14.5967 | 19.6141 | 12.2338 | 6.5 |  | 13.4092 | 1.1754 |  | 2 | 2.3274
[9 empty] | 2.2 | 2.7696
[6 empty] | sum | 1.8873 |  | 2.4 | 3.2219
Source: CPIQ_LCA_IQ_Ruler_v3.0byJBP.xls | [8 empty] | 2.6 | 3.6826
[9 empty] | 2.8 | 4.1504
[5 empty] | Fitting | x1 | 0.5654 |  | 3 | 4.6242
[5 empty] | parameters | x2 | 0.36423 |  | 3.2 | 5.1033
[6 empty] | x3 | 0.13504 |  | 3.4 | 5.5868 | LCD model
[9 empty] | 3.6 | 6.0743
[9 empty] | 3.8 | 6.5653 | x1 | 0.5654
[9 empty] | 4 | 7.0594 | x2 | 0.36423
[9 empty] | 4.2 | 7.5564 | x3 | 0.13504
[9 empty] | 4.4 | 8.0559
[9 empty] | 4.6 | 8.5577 | If OM > 0.5654
[9 empty] | 4.8 | 9.0616 | QL = (OM-x(1))/x(2) - x(3)/x(2)^2 * ln(1 + x(2)*(OM-x(1))/x(3));
[9 empty] | 5 | 9.5674 | Otherwise
[9 empty] | 5.2 | 10.075 | QL = 0
[9 empty] | 5.4 | 10.5842
[9 empty] | 5.6 | 11.095
[9 empty] | 5.8 | 11.6071
[9 empty] | 6 | 12.1205
[9 empty] | 6.2 | 12.6351
[9 empty] | 6.4 | 13.1509
[9 empty] | 6.6 | 13.6677
[9 empty] | 6.8 | 14.1855
[9 empty] | 7 | 14.7042

## LGD
Data table for lateral geometric distortion
Distortion Type | TV Distortion (%) | v2.1 SQS Value | v3.0 SQS Value | Quality Loss (JND) | Objective Metric |  | Curve Fitting - Bar/Pin | error | Curve Fitting - Wave | error | Model - X Bar/Pin | Model - Y Bar/Pin | Model - X Wave | Model - Y Wave
Barrel | 0 | n/a | 31.89 | 0 | 0 |  | 0 | 0 | 0 | 0 | 0 | 0 | 0 | 0
| 3 | 27.43 | 30.1723 | 1.7177 | 5.77 |  | 1.7759 | 0.058211 | 5.0219 | 1.52 | 0.7588 | 0 | 0.1 | 0.77459
| 6 | 24.05 | 27.9857 | 3.9043 | 12.1 |  | 4.4558 | 0.55153 | 7.53 | 0.39411 | 3 | 0.66806 | 0.2 | 1.0503
| 9 | 19.64 | 24.4999 | 7.3901 | 18.88 |  | 7.3901 | 2.7389e-06 | 9.6827 | 0.0084934 | 5 | 1.4601 | 0.3 | 1.2608
| 12 | 16.31 | 21.3749 | 10.5151 | 26.04 |  | 10.5151 | 1.016e-07 | 11.6867 | 0.091848 | 7 | 2.2874 | 0.4 | 1.4386
| 15 | 13.79 | 18.7431 | 13.1469 | 33.32 |  | 13.7067 | 0.55975 | 13.5724 | 4.7584e-06 | 9 | 3.1309 | 0.5 | 1.5961
Pincushion | 0 | n/a | 31.89 | 0 | 0 |  | 0 | 0 | 0 | 0 | 11 | 3.9839 | 0.6 | 1.7392
| 3 | 27.23 | 30.0527 | 1.8373 | 5.31 |  | 1.5868 | 0.25051 | 4.8828 | 0.8684 | 13 | 4.843 | 0.7 | 1.8717
| 6 | 24.39 | 28.2271 | 3.6629 | 11.1 |  | 4.0267 | 0.36388 | 6.7537 | 0.35966 | 15 | 5.7065 | 0.8 | 1.9959
| 9 | 22.02 | 26.4713 | 5.4187 | 14.25 |  | 5.3822 | 0.036409 | 8.3683 | 0.84048 | 17 | 6.5731 | 0.9 | 2.1133
| 12 | 20.84 | 25.5157 | 6.3743 | 17 |  | 6.5731 | 0.19883 | 9.8521 | 1.045 | 19 | 7.4423 | 1 | 2.225
| 15 | 18.5 | 23.4787 | 8.4113 | 20.86 |  | 8.2523 | 0.15891 | 10.9922 | 0.85206 | 21 | 8.3134 | 1.1 | 2.332
Negative Wave | 0 | n/a | 31.89 | 0 | 0 | sum of error |  | 2.178 |  | 5.128 | 23 | 9.1861 | 1.2 | 2.4349
| 3 | 24.62 | 28.388 | 3.502 | 4.72 | [5 empty] | 25 | 10.0602 | 1.3 | 2.5341
| 6 | 19.94 | 24.7541 | 7.1359 | 9.43 | [5 empty] | 27 | 10.9353 | 1.4 | 2.6303
| 9 | 17.16 | 22.2158 | 9.6742 | 14.13 | [5 empty] | 29 | 11.8115 | 1.5 | 2.7236
| 12 | 15.07 | 20.1115 | 11.7785 | 18.9 | x1 | 0.75883 | x1 | 0.23335 |  | 31 | 12.6885 | 1.6 | 2.8144
| 15 | 13.4 | 18.3176 | 13.5724 | 23.66 | x2 | 2.251 | x2 | 1.1707 |  | 33 | 13.5662 | 1.7 | 2.9029
Positive Wave | 0 | n/a | 31.89 | 0 | 0 | x3 | 0.86272 | x3 | 0.82092 |  | 35 | 14.4445 | 1.8 | 2.9893
| 3 | 23.89 | 27.8756 | 4.0144 | 4.49 | [7 empty] | 1.9 | 3.0739
| 6 | 19.96 | 24.7766 | 7.1134 | 7.87 | [7 empty] | 2 | 3.1567
| 9 | 17.65 | 22.6813 | 9.2087 | 11.2 |  | Barrel/pincushion formula | [5 empty] | 3 | 3.9118
| 12 | 15.93 | 20.9929 | 10.8971 | 14.52 |  | QL = (OM-x(1))/x(2) - x(3)/x(2)^2 * ln(1 + x(2)*(OM-x(1))/x(3)); | [5 empty] | 4 | 4.578
| 15 | 15.01 | 20.0457 | 11.8443 | 17.21 | [7 empty] | 5 | 5.1883
[7 empty] | Wave formula | [5 empty] | 6 | 5.7595
Source: LGD_ruler_data_3_companies_v3.0rulerJBP2015_v2.xls | [6 empty] | QL = x(1)*OM + x(2)*OM^(1/2) + x(3)*OM^(1/3) | [5 empty] | 7 | 6.3013
[13 empty] | 8 | 6.82
[13 empty] | 9 | 7.3199
[13 empty] | 10 | 7.8043
[13 empty] | 11 | 8.2755
[13 empty] | 12 | 8.7352
[13 empty] | 13 | 9.185 | NOTE: LGD is the absolute value of the distortion.
[13 empty] | 14 | 9.6259 | LGD - Barrel/Pincushion model
[13 empty] | 15 | 10.0591
[13 empty] | 16 | 10.4851 | x1 | 0.75883
[13 empty] | 17 | 10.9048 | x2 | 2.251
[13 empty] | 18 | 11.3187 | x3 | 0.86272
[13 empty] | 19 | 11.7273 | If OM > 0.7588
[13 empty] | 20 | 12.131 | QL = (OM-x(1))/x(2) - x(3)/x(2)^2 * ln(1 + x(2)*(OM-x(1))/x(3));
[13 empty] | 21 | 12.5302 | Otherwise
[13 empty] | 22 | 12.9252 | QL=0
[13 empty] | 23 | 13.3163
[13 empty] | 24 | 13.7038 | NOTE: LGD is the absolute value of the distortion.
[13 empty] | 25 | 14.0878 | LGD - Wave model
[13 empty] | 26 | 14.4687
[15 empty] | x1 | 0.23335
[15 empty] | x2 | 1.1707
[15 empty] | x3 | 0.82092
QL = x(1)*OM + x(2)*OM^(1/2) + x(3)*OM^(1/3)

## SFR
The objective metric for blur was obtained using published materials, not from experimental data.
Reference: ISO 20462 Part III | Model - X | Model - Y
| 0 | 0
Objective metric of blur | 0.05 | 0.27354
If acutance < 0.8859 | 0.1 | 1.2222
OM = 0.8859 - acutance | 0.15 | 2.7034
Otherwise | 0.2 | 4.5783
OM = 0 | 0.25 | 6.7234
| 0.3 | 9.0352
QL = (0.00336 - 2.336*OM + 164.1* OM^2 - 191.8*OM^3 + 16.32* OM^4)/(1-0.08655*OM + 0.9680*OM^2-2.306*OM^3) | 0.35 | 11.4304
| 0.4 | 13.8459
| 0.45 | 16.2353
| 0.5 | 18.5676
| 0.55 | 20.8245
| 0.6 | 22.9995
| 0.65 | 25.0993
| 0.7 | 27.1497
| 0.75 | 29.2174
| 0.8 | 31.4972

## CL
Chroma Level Data Table | [6 empty] | Model - X | Model - Y
Treament level | Gain | SQS Value | Quality Loss (JND) | Objective Metric | Curve fit | Error | 72 | 3.9335
1 | 0.08 | 24 | 3.43 | 75.1 | 3.4241 | 0.0059111 | 74 | 3.6035
2 | 0.37 | 25.46 | 1.97 | 84.4 | 1.9852 | 0.01516 | 76 | 3.2786
3 | 0.68 | 26.65 | 0.78 | 93.6 | 0.7643 | 0.015696 | 78 | 2.9594
4 | 1.02 | 27.43 | 0 | 102.4 | 0 | 0 | 80 | 2.6467
5 | 1.4 | 26.76 | 0.67 | 110 | 0.56931 | 0.10069 | 82 | 2.3411
6 | 1.81 | 25.78 | 1.65 | 116.7 | 1.7709 | 0.12086 | 84 | 2.0436
7 | 2.3 | 24.17 | 3.26 | 123.4 | 3.1811 | 0.078855 | 86 | 1.7551
8 | 2.89 | 22.94 | 4.49 | 130.7 | 4.5108 | 0.020762 | 88 | 1.4768
[7 empty] | 90 | 1.2099
Source: CPIQ_CCSG_Saturation.xlsx | [6 empty] | 92 | 0.95629
[7 empty] | 94 | 0.718
[7 empty] | 96 | 0.49791
[7 empty] | 98 | 0.30026
[7 empty] | 100 | 0.13222
[7 empty] | 102 | 0.011647
[7 empty] | 104 | 0.02734 | CL Model
[7 empty] | 106 | 0.13474
[7 empty] | 108 | 0.31798 |  | OM <= 102.4 | OM > 102.4
[7 empty] | 110 | 0.56931 | x(1) | 0.0063968 | 0.040245
[7 empty] | 112 | 0.87904 | x(2) | 1.3568 | 1.9777
[7 empty] | 114 | 1.2359 | x(3) | 38.2818 | 6.216
[7 empty] | 116 | 1.6278
[7 empty] | 118 | 2.0421 | QL = x(3)*( 1 - exp(- ((x(1)*abs(OM - 102.4))^x(2))))
[7 empty] | 120 | 2.4668
[7 empty] | 122 | 2.8905
[7 empty] | 124 | 3.3033
[7 empty] | 126 | 3.6967
[7 empty] | 128 | 4.0641
[7 empty] | 130 | 4.4008
[7 empty] | 132 | 4.7038