## OFDM Options
| OFDM Option 1 | OFDM Option 2 | OFDM Option 3 | OFDM Option 4 | OFDM Option 5 | Unit
Sampling Rate | 1333333.3333 | 666666.6667 | 333333.3333 | 166666.6667 | 83333.3333 | Samp/sec
FFT size | 128 | 64 | 32 | 16 | 8
Tone Spacing | 10416.6667 | 10416.6667 | 10416.6667 | 10416.6667 | 10416.6667 | Hz
FFT Duration | 96 | 96 | 96 | 96 | 96 | microsec
Guard Interval | 24 | 24 | 24 | 24 | 24 | microsec
Symbol Duration | 120 | 120 | 120 | 120 | 120 | microsec
Symbol Rate | 8.3333 | 8.3333 | 8.3333 | 8.3333 | 8.3333 | k Sym/sec
Pilot-based Modulation
Active Tones | 104 | 52 | 26 | 14 | 6
# Pilots tones | 8 | 4 | 2 | 2 | 2
# Data Tones | 96 | 48 | 24 | 12 | 4
# DC null tones | 1 | 1 | 1 | 1 | 1
Approximate Signal BW | 1093750 | 552083.3333 | 281250 | 156250 | 72916.6667 | Hz
BPSK 1/2 rate coded and 4x repetition | 100 | 50 | 25 | 12.5 | 4.1667 | kbps
BPSK 1/2 rate coded and 2x repetition | 200 | 100 | 50 | 25 | 8.3333 | kbps
BPSK 1/2 rate coded | 400 | 200 | 100 | 50 | 16.6667 | kbps | Proposed
BPSK 3/4 rate coded | 600 | 300 | 150 | 75 | 25 | kbps | Not Proposed
QPSK 1/2 rate coded | 800 | 400 | 200 | 100 | 33.3333 | kbps
QPSK 3/4 rate coded | 1200 | 600 | 300 | 150 | 50 | kbps
16-QAM 1/2 rate coded | 1600 | 800 | 400 | 200 | 66.6667 | kbps
16-QAM 3/4 rate coded | 2400 | 1200 | 600 | 300 | 100 | kbps
Raw rate (BPSK, no coding, no repetition) | 800 | 400 | 200 | 100 | 33.3333 | kbps
Suggested Channel Spacing | 1200 (or 1400 or 1500?) | 600 | 400 | 200 | 100 | kHz